## Rekapitulácia stavby
Export Komplet | [28 empty] | 2.0 |  |  |  |  | False | False | {03c34091-beae-4aaa-b4ad-6c586b07ea03}
[20 empty] | >> skryté stĺpce << | [12 empty] | 0,01 | 20
[33 empty] | 0,01 | 20
|  | Výkaz výmer | [18 empty] | v --- nižšie sa nachádzajú doplnkové a pomocné údaje k zostavám --- v | [11 empty] | 0,001
|  | Kód: | [30 empty] | 0,01
|  | Stavba: |  |  |  |  | STL Plynová prípojka PE D32 SDR 11 - 300 Pa | [25 empty] | 0,01
|  | JKSO: | [13 empty] | KS: | [16 empty] | 0,01
|  | Miesto: | [13 empty] | Dátum: |  | 6. 10. 2019 | [14 empty] | 0,01
0,01
|  | Objednávateľ: | [13 empty] | IČO: | [16 empty] | 0,01
[16 empty] | IČ DPH: | [16 empty] | 0,01
0,01
|  | Zhotoviteľ: | [13 empty] | IČO: | [16 empty] | 0,01
[16 empty] | IČ DPH: | [16 empty] | 0,01
False
|  | Projektant: | [13 empty] | IČO: | [16 empty] | False
|  |  | A.P.TERMOPROJEKT | [12 empty] | IČ DPH: | [16 empty] | True
0,01
|  | Spracovateľ: | [13 empty] | IČO: | [16 empty] | 0,01
|  |  | Ing. Michal Piatnica | [12 empty] | IČ DPH: | [16 empty] | True
Poznámka:
|  | Cena bez DPH | [13 empty] | 0
[8 empty] | Sadzba dane |  |  | Základ dane |  |  |  |  | Výška dane
|  | DPH |  | základná |  |  |  | 20% |  |  | 0 |  |  |  |  | 0
|  |  |  | znížená |  |  |  | 20% |  |  | 0 |  |  |  |  | 0
|  |  |  | zákl. prenesená |  |  |  | 20% |  |  | 0 |  |  |  |  | 0
|  |  |  | zníž. prenesená |  |  |  | 20% |  |  | 0 |  |  |  |  | 0
|  |  |  | nulová |  |  |  | 0% |  |  | 0 |  |  |  |  | 0
|  | Cena s DPH | [6 empty] | v |  |  | EUR |  |  |  | 0
|  | Projektant | [11 empty] | Spracovateľ
|  | Dátum a podpis: | [7 empty] | Pečiatka |  |  |  | Dátum a podpis: |  |  | Pečiatka
|  | Objednávateľ | [11 empty] | Zhotoviteľ
|  | Dátum a podpis: | [7 empty] | Pečiatka |  |  |  | Dátum a podpis: |  |  | Pečiatka
REKAPITULÁCIA OBJEKTOV STAVBY
Kód:
| Stavba: | [6 empty] | STL Plynová prípojka PE D32 SDR 11 - 300 Pa
| Miesto: | [13 empty] | Dátum: |  | 6. 10. 2019
| Objednávateľ: | [13 empty] | Projektant: |  | A.P.TERMOPROJEKT |  |  |  | Informatívne údaje z listov zákaziek
| Zhotoviteľ: | [13 empty] | Spracovateľ: |  | Ing. Michal Piatnica
| Kód |  |  |  | Popis | [7 empty] | Cena bez DPH [EUR] |  |  |  |  | Cena s DPH [EUR] | Typ |  | z toho Ostat. náklady [EUR] | DPH [EUR] | Normohodiny [h] | DPH základná [EUR] | DPH znížená [EUR] | DPH základná prenesená [EUR] | DPH znížená prenesená [EUR] | Základňa DPH základná | Základňa DPH znížená | Základňa DPH zákl. prenesená | Základňa DPH zníž. prenesená | Základňa DPH nulová
| Náklady z rozpočtov | [11 empty] | 0 |  |  |  |  | 0 |  |  | 0 | 0 | 36.3761 | 0 | 0 | 0 | 0 | 0 | 0 | 0 | 0 | 0 | D | 0 |  | IMPORT | {03c34091-beae-4aaa-b4ad-6c586b07ea03} | {00000000-0000-0000-0000-000000000000}
/ | [5 empty] | STL Plynová prípojka PE D32 SDR 11 - 300 Pa | [6 empty] | 0 |  |  |  |  | 0 | STA |  | 0 | 0 | 36.3761 | 0 | 0 | 0 | 0 | 0 | 0 | 0 | 0 | 0 |  | 1 | ###NOINSERT### | IMPORT | {03c34091-beae-4aaa-b4ad-6c586b07ea03} | {00000000-0000-0000-0000-000000000000}

## STL Plynová prí...
[9 empty] | >> skryté stĺpce << | [10 empty] | {03c34091-beae-4aaa-b4ad-6c586b07ea03}
0
| Výkaz výmer | [8 empty] | v --- nižšie sa nachádzajú doplnkové a pomocné údaje k zostavám --- v | [9 empty] | False
Stavba:
STL Plynová prípojka PE D32 SDR 11 - 300 Pa
| JKSO: |  |  |  |  | KS:
| Miesto: |  |  |  |  | Dátum:
| Objednávateľ: |  |  |  |  | IČO:
IČ DPH:
| Zhotoviteľ: |  |  |  |  | IČO:
IČ DPH:
| Projektant: |  |  |  |  | IČO:
|  | A.P.TERMOPROJEKT |  |  |  | IČ DPH:
| Spracovateľ: |  |  |  |  | IČO:
|  | Ing. Michal Piatnica |  |  |  | IČ DPH:
Poznámka:
| Cena bez DPH | [5 empty] | 0
|  |  | Základ dane |  |  | Sadzba dane | Výška dane
| DPH | základná | 0 |  |  | 20% | 0
|  | znížená | 0 |  |  | 20% | 0
|  | zákl. prenesená | 0 |  |  | 20% | 0
|  | zníž. prenesená | 0 |  |  | 20% | 0
|  | nulová | 0 |  |  | 0% | 0
| Cena s DPH |  |  | v | EUR |  | 0
| Projektant |  |  | Spracovateľ
| Dátum a podpis: |  | Pečiatka | Dátum a podpis: |  |  | Pečiatka
| Objednávateľ |  |  | Zhotoviteľ
| Dátum a podpis: |  | Pečiatka | Dátum a podpis: |  |  | Pečiatka
REKAPITULÁCIA ROZPOČTU
Stavba:
STL Plynová prípojka PE D32 SDR 11 - 300 Pa
Miesto: | [5 empty] | Dátum:
Objednávateľ: | [5 empty] | Projektant: | A.P.TERMOPROJEKT
Zhotoviteľ: | [5 empty] | Spracovateľ: | Ing. Michal Piatnica
Kód dielu - Popis | [6 empty] | Cena celkom [EUR]
Náklady z rozpočtu | [6 empty] | 0 | [13 empty] | -1
| HSV - Práce a dodávky HSV | [5 empty] | 0
| 1 - Zemné práce | [5 empty] | 0
| 4 - Vodorovné konštrukcie | [5 empty] | 0
| 5 - Komunikácie | [5 empty] | 0
| 8 - Rúrové vedenie | [5 empty] | 0
| 99 - Presun hmôt HSV | [5 empty] | 0
| PSV - Práce a dodávky PSV | [5 empty] | 0
| 723 - Zdravotechnika - vnútorný plynovod | [5 empty] | 0
| M - Práce a dodávky M | [5 empty] | 0
| 23-M - Montáže potrubia | [5 empty] | 0
| 46-M - Zemné práce vykonávané pri externých montážnych prácach | [5 empty] | 0
| HZS - Hodinové zúčtovacie sadzby | [5 empty] | 0
Výkaz výmer
Stavba:
STL Plynová prípojka PE D32 SDR 11 - 300 Pa
Miesto: | [5 empty] | Dátum:
Objednávateľ: | [5 empty] | Projektant: | A.P.TERMOPROJEKT
Zhotoviteľ: | [5 empty] | Spracovateľ: | Ing. Michal Piatnica
PČ | Typ | Kód | Popis | MJ | Množstvo | J.cena [EUR] | Cena celkom [EUR] | Cenová sústava |  |  | DPH | J. Nh [h] | Nh celkom [h] | J. hmotnosť [t] | Hmotnosť celkom [t] | J. suť [t] | Suť Celkom [t]
Náklady z rozpočtu | [6 empty] | 0 | [5 empty] | 36.3761 |  | 4.811 |  | 0 |  |  | D | -1 | [7 empty] | 0
| D | HSV | Práce a dodávky HSV |  |  |  | 0 | [5 empty] | 29.8911 |  | 4.7393 |  | 0 |  | 1 | D | 0 | ROZPOCET | [6 empty] | 0
| D | 1 | Zemné práce |  |  |  | 0 | [5 empty] | 22.1479 |  | 0 |  | 0 |  | 1 | D | 1 | ROZPOCET | [6 empty] | 0
1 | K | 132301101 | Výkop ryhy do šírky 600 mm v horn.4 do 100 m3 | m3 | 2.35 |  | 0 | CS CENEKON 2019 01 |  |  | znížená | 4.2 | 9.87 | 0 | 0 | 0 | 0 |  | 4 | K | 2 | ROZPOCET | 0 | 0 | 0 | 0 | 0 | 2 | 0 | 4 | 438401432
2 | K | 132301109 | Príplatok za lepivosť pri hĺbení rýh šírky do 600 mm zapažených i nezapažených s urovnaním dna v hornine 4 | m3 | 2.35 |  | 0 | CS CENEKON 2019 01 |  |  | znížená | 0.95 | 2.2325 | 0 | 0 | 0 | 0 |  | 4 | K | 2 | ROZPOCET | 0 | 0 | 0 | 0 | 0 | 2 | 0 | 4 | 523388065
3 | K | 161101501 | Zvislé premiestnenie výkopku z horniny I až IV, nosením za každé 3 m výšky | m3 | 2.35 |  | 0 | CS CENEKON 2019 01 |  |  | znížená | 3.603 | 8.4671 | 0 | 0 | 0 | 0 |  | 4 | K | 2 | ROZPOCET | 0 | 0 | 0 | 0 | 0 | 2 | 0 | 4 | -1145839252
4 | K | 174101001 | Zásyp sypaninou so zhutnením jám, šachiet, rýh, zárezov alebo okolo objektov do 100 m3 | m3 | 1.6 |  | 0 | CS CENEKON 2019 01 |  |  | znížená | 0.242 | 0.3872 | 0 | 0 | 0 | 0 |  | 4 | K | 2 | ROZPOCET | 0 | 0 | 0 | 0 | 0 | 2 | 0 | 4 | -1619678159
5 | K | 175101202 | Obsyp potrubia vo výkope pieskom frakcie 0-2 mm | m3 | 0.4 |  | 0 | CS CENEKON 2019 01 |  |  | znížená | 2.978 | 1.1912 | 0 | 0 | 0 | 0 |  | 4 | K | 2 | ROZPOCET | 0 | 0 | 0 | 0 | 0 | 2 | 0 | 4 | -780381036
| D | 4 | Vodorovné konštrukcie |  |  |  | 0 | [5 empty] | 0.3738 |  | 0.56723 |  | 0 |  | 1 | D | 1 | ROZPOCET | [6 empty] | 0
6 | K | 451573111 | Lôžko pod potrubie, stoky a drobné objekty, v otvorenom výkope z piesku frakcie 0-2 mm | m3 | 0.3 |  | 0 | CS CENEKON 2019 01 |  |  | znížená | 1.246 | 0.3738 | 1.8908 | 0.56723 | 0 | 0 |  | 4 | K | 2 | ROZPOCET | 0 | 0 | 0 | 0 | 0 | 2 | 0 | 4 | 1587919046
| D | 5 | Komunikácie |  |  |  | 0 | [5 empty] | 0.298 |  | 4.168 |  | 0 |  | 1 | D | 1 | ROZPOCET | [6 empty] | 0
7 | K | 561291111 | Spätná úprava štrkovej cesty do pôvodného stavu | m2 | 2 |  | 0 | CS CENEKON 2019 01 |  |  | znížená | 0.149 | 0.298 | 2.084 | 4.168 | 0 | 0 |  | 4 | K | 2 | ROZPOCET | 0 | 0 | 0 | 0 | 0 | 2 | 0 | 4 | 1932135832
| D | 8 | Rúrové vedenie |  |  |  | 0 | [5 empty] | 0.96275 |  | 0.00404 |  | 0 |  | 1 | D | 1 | ROZPOCET | [6 empty] | 0
8 | K | 871178040 | Montáž plynového potrubia z dvojvsrtvového PE 100 SDR11 zváraných elektrotvarovkami D 32x3,0 mm | m | 5.5 |  | 0 | CS CENEKON 2019 01 |  |  | znížená | 0.016 | 0.088 | 0 | 0 | 0 | 0 |  | 4 | K | 2 | ROZPOCET | 0 | 0 | 0 | 0 | 0 | 2 | 0 | 4 | -578058912
9 | M | 286130035900 | Rúra HDPE na plyn PE100 SDR11 32x3,0x100 m | m | 5.5 |  | 0 | CS CENEKON 2019 01 |  |  | znížená | 0 | 0 | 0.00028 | 0.00154 | 0 | 0 |  | 8 | M | 2 | ROZPOCET | 0 | 0 | 0 | 0 | 0 | 2 | 0 | 4 | -245487660
10 | K | 877258050 | Montáž elektrotvarovky pre plynové potrubia z PE 100 | ks | 1 |  | 0 | CS CENEKON 2019 01 |  |  | znížená | 0.416 | 0.416 | 0 | 0 | 0 | 0 |  | 4 | K | 2 | ROZPOCET | 0 | 0 | 0 | 0 | 0 | 2 | 0 | 4 | -1631989536
11 | M | 286530227600 | Koleno 90° elektrotvarovkové W 90° PE 100 SDR 11 D 32 | ks | 1 |  | 0 | CS CENEKON 2019 01 |  |  | znížená | 0 | 0 | 0.00041 | 0.00041 | 0 | 0 |  | 8 | M | 2 | ROZPOCET | 0 | 0 | 0 | 0 | 0 | 2 | 0 | 4 | 266005647
12 | K | 899721121 | Signalizačný vodič na potrubí CE 4 mm2 | m | 5.5 |  | 0 | CS CENEKON 2019 01 |  |  | znížená | 0.05 | 0.275 | 8e-05 | 0.00044 | 0 | 0 |  | 4 | K | 2 | ROZPOCET | 0 | 0 | 0 | 0 | 0 | 2 | 0 | 4 | 2078834205
13 | M | 84411 | Odbočka signalizačného vodiča SVCZ 4Y | ks | 1 |  | 0 | CS CENEKON 2019 01 |  |  | znížená | 0 | 0 | 0.0006 | 0.0006 | 0 | 0 |  | 8 | M | 2 | ROZPOCET | 0 | 0 | 0 | 0 | 0 | 2 | 0 | 4 | 1827858900
14 | M | 844400 | Autozásuvka signalizačného vývodu v skrinke | ks | 1 |  | 0 | CS CENEKON 2019 01 |  |  | znížená | 0 | 0 | 0.0007 | 0.0007 | 0 | 0 |  | 8 | M | 2 | ROZPOCET | 0 | 0 | 0 | 0 | 0 | 2 | 0 | 4 | 1229010042
15 | K | 899721133 | Označenie plynovodného potrubia žltou výstražnou fóliou | m | 3.5 |  | 0 | CS CENEKON 2019 01 |  |  | znížená | 0.0525 | 0.18375 | 0.0001 | 0.00035 | 0 | 0 |  | 4 | K | 2 | ROZPOCET | 0 | 0 | 0 | 0 | 0 | 2 | 0 | 4 | -13316254
| D | 99 | Presun hmôt HSV |  |  |  | 0 | [5 empty] | 6.1086 |  | 0 |  | 0 | 0.7 | 1 | D | 1 | ROZPOCET | [6 empty] | 0
16 | K | 998276101 | Presun hmôt pre rúrové vedenie hĺbené z rúr z plast., hmôt v otvorenom výkope | t | 4.739 |  | 0 | CS CENEKON 2019 01 |  |  | znížená | 1.289 | 6.1086 | 0 | 0 | 0 | 0 |  | 4 | K | 2 | ROZPOCET | 0 | 0 | 0 | 0 | 0 | 2 | 0 | 4 | -665190290
| D | PSV | Práce a dodávky PSV |  |  |  | 0 | [5 empty] | 2.2205 |  | 0.06923 |  | 0 |  | 2 | D | 0 | ROZPOCET | [6 empty] | 0
| D | 723 | Zdravotechnika - vnútorný plynovod |  |  |  | 0 | [5 empty] | 2.2205 |  | 0.06923 |  | 0 |  | 2 | D | 1 | ROZPOCET | [6 empty] | 0
17 | K | 723234101 | Montáž regulátora tlaku plynu so skrinkou | súb. | 1 |  | 0 | CS CENEKON 2019 01 |  |  | znížená | 1.9715 | 1.9715 | 0.01964 | 0.01964 | 0 | 0 |  | 16 | K | 2 | ROZPOCET | 0 | 0 | 0 | 0 | 0 | 2 | 0 | 16 | 158285557
18 | M | 830416 | Regulátor tlaku plynu RTP 25 D2 rohový | ks | 1 |  | 0 |  |  |  | znížená | 0 | 0 | 0.016 | 0.016 | 0 | 0 |  | 32 | M | 2 | ROZPOCET | 0 | 0 | 0 | 0 | 0 | 2 | 0 | 16 | 162771658
19 | M | 405610001200 | Plastová skrinka pre RTP a 2 KS plynomer AjGaz W 1200 U na rúrkových nosníkoch | ks | 1 |  | 0 | CS CENEKON 2019 01 |  |  | znížená | 0 | 0 | 0.033 | 0.033 | 0 | 0 |  | 32 | M | 2 | ROZPOCET | 0 | 0 | 0 | 0 | 0 | 2 | 0 | 16 | -2098609241
20 | K | 723239203 | Montáž armatúr plynových s dvoma závitmi G 1 ostatné typy | ks | 1 |  | 0 | CS CENEKON 2019 01 |  |  | znížená | 0.249 | 0.249 | 0 | 0 | 0 | 0 |  | 16 | K | 2 | ROZPOCET | 0 | 0 | 0 | 0 | 0 | 2 | 0 | 16 | -1413802437
21 | M | 1230403 | Guľový uzáver plyn DN 25 PN 40 | ks | 1 |  | 0 |  |  |  | znížená | 0 | 0 | 0.00059 | 0.00059 | 0 | 0 |  | 32 | M | 2 | ROZPOCET | 0 | 0 | 0 | 0 | 0 | 2 | 0 | 16 | 6127356
22 | K | 998723201 | Presun hmôt pre vnútorný plynovod v objektoch výšky do 6 m | % | 2.529 |  | 0 | CS CENEKON 2019 01 |  |  | znížená | 0 | 0 | 0 | 0 | 0 | 0 |  | 16 | K | 2 | ROZPOCET | 0 | 0 | 0 | 0 | 0 | 2 | 0 | 16 | 455521225
| D | M | Práce a dodávky M |  |  |  | 0 | [5 empty] | 1.0845 |  | 0.0024832 |  | 0 |  | 3 | D | 0 | ROZPOCET | [6 empty] | 0
| D | 23-M | Montáže potrubia |  |  |  | 0 | [5 empty] | 0.75872 |  | 0.0024832 |  | 0 |  | 3 | D | 1 | ROZPOCET | [6 empty] | 0
23 | K | 230200181 | Montáž ochrannej rúry D 63 s nasunutím | m | 1.5 |  | 0 | CS CENEKON 2019 01 |  |  | znížená | 0.14448 | 0.21672 | 0 | 0 | 0 | 0 |  | 64 | K | 2 | ROZPOCET | 0 | 0 | 0 | 0 | 0 | 2 | 0 | 64 | -233012782
24 | M | 286130036200 | Ochranné potrubie plynovodu PE d 63 s vystreďovacími objímkami , manžetami | m | 1.5 |  | 0 | CS CENEKON 2019 01 |  |  | znížená | 0 | 0 | 0.00105 | 0.001575 | 0 | 0 |  | 128 | M | 2 | ROZPOCET | 0 | 0 | 0 | 0 | 0 | 2 | 0 | 128 | 1791017997
25 | K | 230203239 | Montáž armatúry DAA (Kit) prípojkovej navrtávacej s predľženou odbočkou PE 100 SDR 11 D 63/32 | ks | 1 |  | 0 | CS CENEKON 2019 01 |  |  | znížená | 0.412 | 0.412 | 0 | 0 | 0 | 0 |  | 64 | K | 2 | ROZPOCET | 0 | 0 | 0 | 0 | 0 | 2 | 0 | 64 | -116254938
26 | M | 286530158700 | Prípojková navŕtavacia armatúra s predĺženou odbočkou, elektrotvarovka DAA (Kit) PE 100 SDR 11 D 63/32 mm, s objímkou MB | ks | 1.015 |  | 0 | CS CENEKON 2019 01 |  |  | znížená | 0 | 0 | 0.00055 | 0.00055825 | 0 | 0 |  | 128 | M | 2 | ROZPOCET | 0 | 0 | 0 | 0 | 0 | 2 | 0 | 128 | 209609024
27 | K | 230203592 | Montáž USTN prechodka PE/oceľ s vonk. závitom PE100 SDR11 D32/1" | ks | 1 |  | 0 | CS CENEKON 2019 01 |  |  | znížená | 0.13 | 0.13 | 0 | 0 | 0 | 0 |  | 64 | K | 2 | ROZPOCET | 0 | 0 | 0 | 0 | 0 | 2 | 0 | 64 | -1821393577
28 | M | 286220027200 | Prechodka USTN PE/oceľ s vonkajším závitom PE 100 SDR 11 D 32/1", FRIALEN | ks | 1 |  | 0 | CS CENEKON 2019 01 |  |  | znížená | 0 | 0 | 0.00035 | 0.00035 | 0 | 0 |  | 128 | M | 2 | ROZPOCET | 0 | 0 | 0 | 0 | 0 | 2 | 0 | 128 | -1948522934
| D | 46-M | Zemné práce vykonávané pri externých montážnych prácach |  |  |  | 0 | [5 empty] | 0.32578 |  | 0 |  | 0 |  | 3 | D | 1 | ROZPOCET | [6 empty] | 0
29 | K | 460600001 | Odvoz prebytočnej sypaniny na skládku | m3 | 0.7 |  | 0 | CS CENEKON 2019 01 |  |  | znížená | 0.4654 | 0.32578 | 0 | 0 | 0 | 0 |  | 64 | K | 2 | ROZPOCET | 0 | 0 | 0 | 0 | 0 | 2 | 0 | 64 | 545725142
30 | K | 460600002 | Odvoz prebytočnej sypaniny na skládku za každý ďalší km | m3 | 0.7 |  | 0 | CS CENEKON 2019 01 |  |  | znížená | 0 | 0 | 0 | 0 | 0 | 0 |  | 64 | K | 2 | ROZPOCET | 0 | 0 | 0 | 0 | 0 | 2 | 0 | 64 | 1605060565
| D | HZS | Hodinové zúčtovacie sadzby |  |  |  | 0 | [5 empty] | 3.18 |  | 0 |  | 0 |  | 4 | D | 0 | ROZPOCET | [6 empty] | 0
31 | K | HZS000111 | Úprava oplotenia pre osadenie skrinky | súb | 1 |  | 0 | CS CENEKON 2019 01 |  |  | znížená | 1.06 | 1.06 | 0 | 0 | 0 | 0 |  | 512 | K | 1 | ROZPOCET | 0 | 0 | 0 | 0 | 0 | 2 | 0 | 512 | 32785114
32 | K | HZS000112 | Tlaková skúška rozvodov plynu | súb | 1 |  | 0 | CS CENEKON 2019 01 |  |  | znížená | 1.06 | 1.06 | 0 | 0 | 0 | 0 |  | 512 | K | 1 | ROZPOCET | 0 | 0 | 0 | 0 | 0 | 2 | 0 | 512 | -949751683
33 | K | HZS000113 | Prepoj ex. plynovodu s navrhovaným plynovodom a spracovanie technologického postupu | súb | 1 |  | 0 | CS CENEKON 2019 01 |  |  | znížená | 1.06 | 1.06 | 0 | 0 | 0 | 0 |  | 512 | K | 1 | ROZPOCET | 0 | 0 | 0 | 0 | 0 | 2 | 0 | 512 | -55517222